## www.pier2pier.com
How to calculate a check digit in a container no.
Theory
Code |  | A | B | C | D | E | F | G | H | I | J | K | L | M | N | O | P | Q | R | S | T | U | V | W | X | Y | Z | 1 | 2 | 3 | 4 | 5 | 6 | 7 | 8 | 9 | 0
Equivalent value |  | 10 | 12 | 13 | 14 | 15 | 16 | 17 | 18 | 19 | 20 | 21 | 23 | 24 | 25 | 26 | 27 | 28 | 29 | 30 | 31 | 32 | 34 | 35 | 36 | 37 | 38 | 1 | 2 | 3 | 4 | 5 | 6 | 7 | 8 | 9 | 0
| Weighting factors | 13: Owner code + serial number; 23: A) Sum of all values
| 1 | 12: *; 13: 1. letter value; 23: B) Divide with 11
| 2 | 12: *; 13: 2. letter value; 23: C) Sub total (A divided with B)
| 4 | 12: *; 13: 3. letter value
| 8 | 12: *; 13: 4. letter value; 23: D) Sub total without decimals
| 16 | 12: *; 13: 1. no. value; 23: E) Multiply 11
| 32 | 12: *; 13: 2. no. value; 23: F) Subtotal (D multiplied with E)
| 64 | 12: *; 13: 3. no. value
| 128 | 12: *; 13: 4. no. value; 23: A - F = check digit
| 256 | 12: *; 13: 5. no. value
| 512 | 12: *; 13: 6. no. value
Example
Code |  | A | B | C | D | E | F | G | H | I | J | K | L | M | N | O | P | Q | R | S | T | U | V | W | X | Y | Z | 1 | 2 | 3 | 4 | 5 | 6 | 7 | 8 | 9 | 0
Equivalent value |  | 10 | 12 | 13 | 14 | 15 | 16 | 17 | 18 | 19 | 20 | 21 | 23 | 24 | 25 | 26 | 27 | 28 | 29 | 30 | 31 | 32 | 34 | 35 | 36 | 37 | 38 | 1 | 2 | 3 | 4 | 5 | 6 | 7 | 8 | 9 | 0
Weighting factors |  | 13: 1; 17: 2; 24: 4; 32: 8; 2 2: 16; 3 3: 32; 4 4: 64; 5 5: 128; 7 7: 256; 9 9: 512
Equivalent factors |  | 13: 13; 17: 34; 24: 96; 32: 256; 2 2: 32; 3 3: 96; 4 4: 256; 5 5: 640; 7 7: 1792; 9 9: 4608
| A) Sum of all values | 17: 13+34+96+256+32+96+256+640+1792+4608=7823
| B) Divide with 11 | 17: 7823/11
| C) Sub total (A divided with B) | 17: 711,181818181818
| D) Sub total without decimals | 17: 711
| E) Multiply with 11 | 17: 711*11
| F) Subtotal (D multiplied with E) | 17: 7821
| A - F = check digit | 17: 7823-7821=2